## BOM_ThermoExtSensorHumiBatt_202
BOM ThermoExtSensorHumiBatt PCB V1.4
ID | Name | Designator | Quantity | Supplier Part | Footprint | Manufacturer Part | Manufacturer | Supplier | Price
1 | 100nF | C1,C3,C4,C5,C11 | 5 | C15725 | 0603 | CL10B104KC8NNNC | SAMSUNG | LCSC | 0.007
2 | 100uF | C2 | 1 | C16133 | CAP-SMD_L7.3-W4.3 | TAJB107K006RNJ | AVX | LCSC | 0.142
3 | 1uF | C6,C7 | 2 | C5673 | C0603 | CL10A105KA8NNNC | SAMSUNG | LCSC | 0.004
4 | 100nF | C8 | 1 | C1688 | C0603 | CL10F104ZB8NNNC | SAMSUNG | LCSC | 0.005
5 | 10uF | C9,C10 | 2 | C9807 | C1206 | CL31A106KAHNNNE | SAMSUNG | LCSC | 0.019
6 | Program | CN1 | 1 | C161872 | CONN-TH_B5B-XH-AM (LF)(SN) | - | JST Sales America | LCSC | 0.088
7 | B2B-XH-AM (LF)(SN) | CN3 | 1 | C161869 | CONN-TH_B2B-XH-AM (LF)(SN) | - | JST Sales America | LCSC | 0.052
8 | SS14_C84343 | D2 | 1 | C84343 | SMA_L4.3-W2.6-LS5.2-RD | SS14 | STARSEA | LCSC | 0.023
9 | green | LED3 | 1 | C84260 | LED0805-FD | FC-2012UGK-520D5 | NATIONSTAR | LCSC | 0.019
10 | red | LED4 | 1 | C84260 | LED0805-FD | FC-2012UGK-520D5 | NATIONSTAR | LCSC | 0.019
11 | 8205A | Q2 | 1 | C181100 | TSSOP-8_L4.4-W3.0-P0.65-LS6.4-BL | 8205A | Hottech | LCSC | 0.059
12 | 10K | R1,R2,R3,R4,R5,R6 | 6 | C39050 | 0603 | TC0325B1002T5E | UniOhm | LCSC | 0.041
13 | 100K | R7 | 1 | C415126 | R0603 | TC0350B1003T5E | UNI-ROYAL(Uniroyal Elec) | LCSC
14 | 1K | R8,R14,R15 | 3 | C165976 | R0603 | TC0350D1001T5E | Uniroyal Elec | LCSC | 0.008
15 | 100 | R9 | 1 | C54021 | R0603 | TC0325B1000T5E | UniOhm | LCSC | 0.036
16 | 4.7K | R10 | 1 | C148464 | R0603 | TC0325B4701T5E | UniOhm | LCSC | 0.056
17 | 0 | R11,R12 | 2 | C15402 | R0603 | 0603WAJ0000T5E | UniOhm | LCSC | 0.001
18 | 1.2K | R17 | 1 | C319998 | R0603 | AR03DTCX1201 | Viking Tech | LCSC | 0.013
19 | Reset | SW1 | 1 | C273532 | KEY-SMD_4P-L6.0-W6.0-P4.50-LS10.0 | TL3301TF160QG/D310794 | E-Switch | LCSC | 0.465
20 | ext Sensor | TEMP | 1 | C161870 | CONN-TH_3P-P2.50_B3B-XH-AM(LF)(SN) | B3B-XH-AM-(LF)(SN) | JST Sales America | LCSC | 0.063
21 | ESP8266-12E | U1 | 1 | 317060015 | LGA22-2.0-24X16MM | ESP8266-12E/ESP-12E |  | SeeedStudio
22 | DS18B20 | U2 | 1 | C9753 | TO-92(TO-92-3) | DS18B20+ | MAXIM | LCSC | 1107
23 | XC6206P332MR | U3 | 1 | C5446 | SOT-23-3_L2.9-W1.6-P1.90-LS2.8-BR | XC6206P332MR | TOREX | LCSC | 0.097
24 | DW01A-G | U4 | 1 | C61503 | SOT-23-6_L2.9-W1.6-P0.95-LS2.8-BR | DW01A-G | FORTUNE | LCSC | 0.125
25 | DHT22 | U6 | 1 | PRODUCT ID: 385 | DHT22_AM2303_VERT |  | Aosong (Guangzhou) Electronics Co., Ltd. | AdaFruit
26 | MAX708SESA-TG | U7 | 1 | C233649 | SOIC-8_L4.9-W3.9-P1.27-LS6.0-BL | MAX708SESA-TG | ON Semicon | LCSC
27 | TP4056_C382139 | U8 | 1 | C382139 | ESOP-8_L4.9-W3.9-P1.27-LS6.0-BL-EP | TP4056 | TPOWER | LCSC | 0.094
28 | USB-306 | USB1 | 1 | C309338 | USB-TYPE-C-TH_USB-306 | USB-306 | HOOYA | LCSC | 0.607